## Sheet1
厂商名称 | 烽火
终端型号 | 360安全路由器P2
固件版本 | 360POP-CTC-P2-V2.0.50.48343
插件版本 | 1.0.6
测试用例
基本功能测试 |  | 用例编号 | 场景分类 | 测试项 | 测试结果 | 所用时间 | 备注
组网功能同步测试 | client组网触发 | 001-001 | 组网设备WAN口有线连接到家庭网关 （已安装组网插件，启动状态） | 组网设备连接网关时，触发组网
| 组网过程验证 | 001-002 |  | 组网过程包括TCP连接、ECDH交互、设备注册、链路保持、参数下发、参数同步
| 参数下发 | 001-003 |  | 1) 2.4Gwifi信息下发正常（WIFI状态、频道、SSID、密码、认证方式） 具体测试根据测试内容做正交覆盖 2) 5G wifi信心下发正常（WIFI状态、频道、SSID、密码、认证方式） 具体测试根据测试内容做正交覆盖 3) wifi 开关（开关状态、开始时间、结束时间） 具体测试根据测试内容做正交覆盖
| 参数同步 | 001-004 |  | 1) wifi（开关状态），在开启wifi开关状态同步的情况下，网关wifi状态会同步到组网设备上并生效，LED也响应改变 2) 修改2.4G配置，参数会同步到组网设备并生效 3) 修改5G配置，参数会同步到组网设备并生效
客户端配置功能 | 组网设备在线情况查询接口 GetDeviceList | 002-001 | 组网设备WAN口有线连接到家庭网关 （已安装组网插件，启动状态） | 1) 网关设备下存在真实AP设备，能查询到AP设备信息。 2) 网关设备下无任何真实AP设备，查询不到设备信息（info为空）
| WiFi配置同步开关设置 SetSameWifi | 002-002 |  | 1) 模拟APP调用该接口打开同步开关，通过查询wifi配置同步开关状态查询接口检查为打开状态，并且网关上wifi配置信息会同步到网关下面AP设备上。 2) 模拟APP调用该接口关闭同步开关，通过查询wifi配置同步开关状态查询接口检查为关闭状态，并且网关上wifi配置信息不会同步到网关下面AP设备上。（和客户端配置wifi信息没任何关系）
| WiFi配置同步开关状态查询 GetSameWifi | 002-003 |  | 1）模拟APP调用该接口可以查询当前wifi配置同步开关状态
| WiFi状态同步开关设置 SetSameStatus | 002-004 |  | 1) 模拟APP调用该接口打开wifi状态同步开关设置，通过查询wifi状态开关为打开状态，并且网关上wifi开关状态会同步到网关下面AP设备上。 2) 关闭wifi状态同步开关设置，通过查询wifi状态开关为关闭状态，并且网关上wifi开关状态不会同步到网关下面AP设备上。（和客户端配置wifi信息没任何关系）
| WiFi状态同步开关查询 getSameStatus | 002-005 |  | 1）模拟APP调用该接口可以查询当前wifi状态同步开关的状态
| 组网设备个性化配置WiFi信息接口setWiFiConfig | 002-006 |  | 1) 模拟手机APP配置组网指定AP设备wifi信息（wifi开关除外），通过获取组网设备信息查询接口获取对应AP设备wifi配置和设置的相同，网关上面wifi配置并不会改变。（2.4g和5g均可）在该AP设备上查看wifi配置信息也与配置相同
| 组网设备个性化配置WiFi信息接口setWiFiStatus | 002-007 |  | 1) 模拟手机APP配置组网设备指定AP设备wifi信息（只配置wifi开关），通过获取组网设备信息查询接口获取对应AP设备wifi配置和设置的相同，网关上面wifi配置并不会改变。（2.4g和5g均可）在该AP设备上查看wifi配置信息也与配置相同
| h) 组网设备信息查询 getWiFi | 002-008 |  | 1）模拟APP可以查询指定网关下组网设备的wifi配置信息
其他测试 | 断开重连同步参数 | 003-001 | 组网设备与家庭网关交互成功，断开物理连接，修改网关无线参数后重新连接 （已安装组网插件，启动状态） | 1） 模拟客户端关闭WiFi配置同步开关设置SameWiFiSwitch。 2）端口组网和网关之间的物理连接。 3）分别手动修改组网和网关的wifi配置。 4）重新连接组网和网关，wifi配置不会被同步到组网设备上。
|  | 003-002 |  | 1） 模拟客户端打开WiFi配置同步开关设置SameWiFiSwitch。 2）端口组网和网关之间的物理连接。 3）分别手动修改组网和网关的wifi配置。 4）重新连接组网和网关，网关wifi配置会被同步到组网设备上。
| 上断电同步参数 | 003-003 | 组网设备和家庭网关分别上断电测试 | 1） 模拟客户端关闭WiFi配置同步开关设置SameWiFiSwitch。 2）手动断电组网或者组网设备其中之一。 3）分别手动修改没断电的设备的wifi配置。 4）重新上电，网关wifi配置不会被同步到组网设备上。
|  | 003-004 |  | 1） 模拟客户端打开WiFi配置同步开关设置SameWiFiSwitch。 2）手动断电组网或者组网设备其中之一。 3）分别手动修改没断电的设备的wifi配置。 4）重新上电，网关wifi配置不会被同步到组网设备上。
| AP设备的模式切换功能 | 003-005 | 天翼网关上电启动正常，已经通过平台安装了组网插件并正常运行 | 1） 将AP设备上电启动，可以看到AP设备的初始SSID信息； 2） 将PC通过有线或Wi-Fi连接AP； 3） 检查AP 是否工作在路由模式，PC终端的IP地址是AP分配； 4） 通过网线将AP设备的WAN口和天翼网关LAN口进行连接； 5） 将PC通过有线或Wi-Fi重新连接AP； 6） 检查AP 是否切换到桥接模式，PC终端的IP地址是天翼网关分配。